## Sheet1
Nx,y |  | 1 | 2 | 3 | 4 | 5 |  |  |  | 6 | 7 | 8 | 9 | 10 | 11 | 12 | 13 | 14 | 15 |  | 16 | 17 | 18 | 19 | 20 | 21 | 22 | 23 | 24 | 25
|  |  | Concrete strength |  | Beam Dimension (all in mm) |  |  |  |  | 9: Steel stirrups; 15: FRP shear reinforcement | [8 empty] | Crack angel | Vtotal,exp | Vf,exp
| Reference | Specimens | f'c | bw | h | d | dfrp | dfrp,t | Section | s | s/d | Bar typea | D | Ss | Es | fy | rs% | FRP type | Configuration |  | Ef | tf | ff | Wf | Sf | hf,e | b | q |  |  | ME | V_prediction
1 |  | BT2 | 35 | 150 | 405 | 360 | 405 | 100 | T | 6: 1070; 7: 2.9722; 8: NA; 14: CFRP; 15: Sheet | U | 228000 | 0.165 | 3970 | 1 | 1 | 224 | 90 | 45 | 155 | 65 | 1.7225 | 89.9832
2 | Khallifa and Nanni 2000 | BT3 | 35 | 150 | 405 | 360 | 405 | 100 | T | 6: 1071; 7: 2.975; 8: NA; 14: CFRP; 15: Sheet | U | 228000 | 0.165 | 3970 | 1 | 1 | 224 | 90 | 45 | 157.5 | 67.5 | 1.7503 | 89.9832
3 |  | BT4 | 35 | 150 | 405 | 360 | 405 | 100 | T | 6: 1070; 7: 2.9722; 8: NA; 14: CFRP; 15: Strip | U | 228000 | 0.165 | 3970 | 50 | 125 | 224 | 90 | 45 | 162 | 72 | 2.1956 | 73.7831
4 |  | SO3-2 | 27.5 | 150 | 305 | 250 | 305 | 0 | Rec. | 6: 760; 7: 3.04; 8: NA; 14: CFRP; 15: Strip | U | 228000 | 0.165 | 3970 | 50 | 125 | 225 | 90 | 45 | 131 | 54 | 2.2729 | 57.6344
5 | Khallifa and Nanni 2002 | SO4-2 | 27.5 | 150 | 305 | 250 | 305 | 0 | Rec. | 6: 760; 7: 3.04; 8: NA; 14: CFRP; 15: Strip | U | 228000 | 0.165 | 3970 | 50 | 125 | 225 | 90 | 45 | 127.5 | 62.5 | 2.2122 | 57.6344
6 |  | SO3-3 | 27.5 | 150 | 305 | 250 | 305 | 0 | Rec. | 6: 760; 7: 3.04; 8: NA; 14: CFRP; 15: Strip | U | 228000 | 0.165 | 3970 | 75 | 125 | 225 | 90 | 45 | 133.5 | 56.5 | 2.0571 | 64.8969
7 |  | SO3-4 | 27.5 | 150 | 305 | 250 | 305 | 0 | Rec. | 6: 1020; 7: 4.08; 8: NA; 14: CFRP; 15: Sheet | U | 228000 | 0.165 | 3970 | 1 | 1 | 225 | 90 | 45 | 144.5 | 67.5 | 1.9842 | 72.824
8 |  | SO4-3 | 27.5 | 150 | 305 | 250 | 305 | 0 | Rec. | 6: 1020; 7: 4.08; 8: NA; 14: CFRP; 15: Sheet | U | 228000 | 0.165 | 3970 | 1 | 1 | 225 | 90 | 45 | 155 | 90 | 2.1284 | 72.824
9 |  | PU1 | 40 | 130 | 450 | 425 | 450 | 0 | Rec. | 900 | 2.1176 | R | 6 | 300 | 210000 | 240 | ` | CFRP | Strip | U | 105000 | 0.43 | 1400 | 40 | 200 | 382.5 | 90 | 45 | 142.5 | 32.5 | 1.4464 | 98.5194
10 | Diagana et al. 2003 | PU2 | 40 | 130 | 450 | 425 | 450 | 0 | Rec. | 900 | 2.1176 | R | 6 | 300 | 210000 | 240 | 0.145 | CFRP | Strip | U | 105000 | 0.43 | 1400 | 40 | 250 | 382.5 | 90 | 45 | 130 | 20 | 1.3922 | 93.3749
11 |  | PU3 | 40 | 130 | 450 | 425 | 450 | 0 | Rec. | 900 | 2.1176 | R | 6 | 300 | 210000 | 240 | 0.145 | CFRP | Strip | U | 105000 | 0.43 | 1400 | 40 | 300 | 382.5 | 45 | 45 | 154.5 | 44.5 | 1.58 | 97.7835
12 |  | PU4 | 40 | 130 | 450 | 425 | 450 | 0 | Rec. | 900 | 2.1176 | R | 6 | 300 | 210000 | 240 | 0.145 | CFRP | Strip | U | 105000 | 0.43 | 1400 | 40 | 350 | 382.5 | 45 | 45 | 150 | 40 | 1.5923 | 94.2053
13 |  | US60 | 13.3 | 250 | 450 | 400 | 450 | 150 | Rec. | 1400 | 2.2 | D | 8 | 400 | 200000 | 500 | 0.10053 | CFRP | Strip | U | 390000 | 0.22 | 3000 | 150 | 300 | 210 | 60 | 45 | 111 | 12 | 0.66773 | 166.2358
14 | Monti and Liotta 2007 | UF90 | 13.3 | 250 | 450 | 400 | 450 | 150 | Rec. | 1400 | 2.2 | D | 8 | 400 | 200000 | 500 | 0.10053 | CFRP | Sheet | U | 390000 | 0.22 | 3000 | 1 | 1 | 210 | 90 | 45 | 125 | 27 | 0.74535 | 167.7065
15 | Matthys 2000 | BS5 | 36 | 200 | 450 | 390 | 450 | 0 | Rec. | 1250 | 2.2 | D | 6 | 400 | 200000 | 590 | 0.070686 | CFRP | Strip | U | 233000 | 0.111 | 3500 | 50 | 400 | 351 | 90 | 45 | 170 | 33.4 | 1.4699 | 115.6571
16 |  | A-U1-C-17 | 41.4 | 150 | 300 | 250 | 300 | 0 | Rec. | 750 | 2.2 | D | 8 | 170 | 200000 | 534 | 0.39424 | CFRP | Sheet | U | 230000 | 0.165 | 3450 | 1 | 1 | 225 | 90 | 45 | 238.1 | 52.9 | 1.472 | 161.7519
17 | Pellegrino and Modena 2006 | A-U2-C-17 | 41.4 | 150 | 300 | 250 | 300 | 0 | Rec. | 750 | 2.2 | D | 8 | 170 | 200000 | 534 | 0.39424 | CFRP | Sheet | U | 230000 | 0.33 | 3450 | 1 | 1 | 225 | 90 | 45 | 243 | 57.8 | 1.3797 | 176.1244
18 |  | A-U1-C-20 | 41.4 | 150 | 300 | 250 | 300 | 0 | Rec. | 750 | 2.2 | D | 8 | 200 | 200000 | 534 | 0.3351 | CFRP | Sheet | U | 230000 | 0.165 | 3450 | 1 | 1 | 225 | 90 | 45 | 225 | 55.8 | 1.5009 | 149.9099
19 |  | A-U2-C-20 | 41.4 | 150 | 300 | 250 | 300 | 0 | Rec. | 750 | 2.2 | D | 8 | 200 | 200000 | 534 | 0.3351 | CFRP | Sheet | U | 230000 | 0.33 | 3450 | 1 | 1 | 225 | 90 | 45 | 229.7 | 60.5 | 1.3982 | 164.2825
20 |  | A-U1-S-17 | 41.4 | 150 | 300 | 250 | 300 | 0 | Rec. | 750 | 2.2 | D | 8 | 170 | 200000 | 534 | 0.39424 | CFRP | Sheet | U | 230000 | 0.165 | 3450 | 1 | 1 | 225 | 90 | 45 | 247.3 | 49.1 | 1.5289 | 161.7519
21 |  | A-U1-S-20 | 41.4 | 150 | 300 | 250 | 300 | 0 | Rec. | 750 | 2.2 | D | 8 | 200 | 200000 | 534 | 0.3351 | CFRP | Sheet | U | 230000 | 0.165 | 3450 | 1 | 1 | 225 | 90 | 45 | 235.1 | 31.7 | 1.5683 | 149.9099
22 |  | S3 | 41.3 | 200 | 300 | 260 | 300 | 0 | Rec. | 700 | 2.2 | NA |  | 120 | 197000 | 390 |  | CFRP | Strip | U | 230000 | 0.11 | 3480 | 30 | 60 | 234 | 90 | 45 | 101.05 | 55 | 1.2489 | 80.9102
23 | Sato et al. 1996 | S5 | 39.7 | 200 | 300 | 260 | 300 | 0 | Rec. | 700 | 2.2 | NA |  | 120 | 197000 | 390 |  | CFRP | Sheet | U | 230000 | 0.11 | 3480 | 1 | 1 | 234 | 90 | 45 | 99.1 | 53.05 | 1.0902 | 90.901
24 | Sato et al. 1997 | No.2 | 35.7 | 150 | 300 | 232 | 300 | 100 | T | 600 | 2.2 | R | 6 | 100 | 183000 | 387 | 0.37699 | CFRP | Sheet | U | 230000 | 0.111 | 3480 | 1 | 1 | 108.8 | 90 | 45 | 223 | 24 | 2.207 | 101.044
25 | Malek and Saadatmanesh 1998 | IIGu | 36.5 | 127 | 203 | 165 | 203 | 0 | Rec. | 356.6667 | 2.2 | R | 6 | 205.6 | 200000 | 420 | 0.21657 | CFRP | Sheet | U | 200000 | 1.68 | 105 | 1 | 1.4142 | 148.5 | 45 | 45 | 100.8 | 49.3 | 1.5886 | 63.4506
26 |  | CO2 | 20.5 | 150 | 305 | 264 | 305 | 0 | Rec. | 541 | 2.2 | NA |  | 125 | 200000 | 350 |  | CFRP | Strip | U | 228000 | 0.165 | 3500 | 50 | 125 | 237.6 | 90 | 45 | 88 | 40 | 1.5319 | 57.4432
27 | Khallifa et al. 1999 | CO3 | 20.5 | 150 | 305 | 264 | 305 | 0 | Rec. | 541 | 2.2 | NA |  | 125 | 200000 | 350 |  | CFRP | Sheet | U | 228000 | 0.165 | 3500 | 50 | 50 | 237.6 | 90 | 45 | 113 | 65 | 1.5629 | 72.3024
28 | Hatchinson and Rizkalla 1999 | S-Diag-CL | 59 | 70 | 475 | 410 | 345 | 105 | I | 1940 | 2.2 | D | 5.5 | 300 | 200000 | 640 | 0.22627 | CFRP | Strip | U | 230000 | 0.11 | 3400 | 50 | 150 | 199 | 45 | 45 | 272 | 62.5 | 3.1029 | 87.6609
29 | Rizzo and Lorenzis 2009 | UW 90 | 29.3 | 200 | 210 | 173 | 210 | 0 | Rec. | 519 | 3 | D | 6 | 160 | 251500 | 665.3 | 0.17671 | CFRP | Sheet | U | 230000 | 0.165 | 3430 | 1 | 1 | 155.7 | 90 | 45 | 141.5 | 19.3 | 1.394 | 101.5092
30 |  | A10_M | 40.2 | 150 | 300 | 280 | 300 | 0 | Rec. | 6: 600; 7: 2.1429; 8: NA; 14: CFRP; 15: Strip | U | 390000 | 0.334 | 3000 | 25 | 190 | 252 | 90 | 45 | 61 | 10.8 | 0.98626 | 61.8497
31 | Barros and Dias 2006 | A12_M | 40.2 | 150 | 300 | 280 | 300 | 0 | Rec. | 6: 600; 7: 2.1429; 8: NA; 14: CFRP; 15: Strip | U | 390000 | 0.334 | 3000 | 25 | 95 | 252 | 90 | 45 | 89.8 | 31.5 | 1.154 | 77.8172
32 |  | 2S-M | 31.7 | 180 | 400 | 360 | 400 | 100 | T | 900 | 2.5 | D | 6 | 300 | 200000 | 542 | 0.10472 | CFRP | Strip | U | 218400 | 0.176 | 2863 | 60 | 180 | 224 | 90 | 45 | 155.55 | 4.4 | 1.3543 | 114.8534
33 | Dias and Barros 2010 | 2S-M(1) | 39.7 | 180 | 400 | 360 | 400 | 100 | T | 900 | 2.5 | D | 6 | 300 | 200000 | 542 | 0.10472 | CFRP | Strip | U | 218400 | 0.176 | 2863 | 60 | 114 | 224 | 90 | 45 | 162.55 | 12.8 | 1.2556 | 129.4635
34 |  | 2S-M(2) | 39.7 | 180 | 400 | 360 | 400 | 100 | T | 900 | 2.5 | D | 6 | 300 | 200000 | 542 | 0.10472 | CFRP | Strip | U | 218400 | 0.352 | 2863 | 60 | 114 | 224 | 90 | 45 | 185.05 | 39.8 | 1.3238 | 139.7898
35 |  | SB1-3 | 32.64 | 150 | 360 | 314 | 360 | 0 | Rec. | 930 | 2.9618 | R | 6 | 135 | 205000 | 395 | 0.27925 | CFRP | Sheet | U | 235000 | 0.22 | 4200 | 1 | 1 | 282.6 | 90 | 45 | 240 | 63.5 | 1.5463 | 155.2091
36 |  | SB1-4 | 32.64 | 150 | 360 | 314 | 360 | 0 | Rec. | 930 | 2.9618 | R | 6 | 135 | 205000 | 395 | 0.27925 | CFRP | Sheet | U | 235000 | 0.22 | 4200 | 1 | 1 | 282.6 | 90 | 45 | 253 | 76.5 | 1.6301 | 155.2091
37 | Feng et al. 2004 | SB1-5 | 32.64 | 150 | 360 | 314 | 360 | 0 | Rec. | 930 | 2.9618 | R | 6 | 135 | 205000 | 395 | 0.27925 | CFRP | Strip | U | 235000 | 0.22 | 4200 | 40 | 120 | 282.6 | 90 | 45 | 246 | 69.5 | 1.9399 | 126.808
38 |  | SB1-6 | 32.64 | 150 | 360 | 314 | 360 | 0 | Rec. | 930 | 2.9618 | R | 6 | 135 | 205000 | 395 | 0.27925 | CFRP | Strip | U | 235000 | 0.22 | 4200 | 40 | 120 | 282.6 | 90 | 45 | 230 | 53.5 | 1.8138 | 126.808
39 |  | SB1-9 | 32.64 | 150 | 360 | 314 | 360 | 0 | Rec. | 930 | 2.9618 | R | 6 | 135 | 205000 | 395 | 0.27925 | CFRP | Strip | U | 235000 | 0.44 | 4200 | 40 | 120 | 282.6 | 90 | 45 | 240 | 63.5 | 1.7476 | 137.3337
40 |  | SB1-10 | 32.64 | 150 | 360 | 314 | 360 | 0 | Rec. | 930 | 2.9618 | R | 6 | 135 | 205000 | 395 | 0.27925 | CFRP | Strip | U | 235000 | 0.44 | 4200 | 40 | 120 | 282.6 | 90 | 45 | 243 | 66.5 | 1.7694 | 137.3337
41 |  | SB2-3 | 32.64 | 150 | 360 | 314 | 360 | 0 | Rec. | 900 | 2.8662 | R | 6 | 135 | 205000 | 395 | 0.27925 | CFRP | Strip | U | 235000 | 0.22 | 4200 | 40 | 120 | 282.6 | 90 | 45 | 270 | 52 | 2.1292 | 126.808
42 |  | SB3-2 | 32.64 | 150 | 360 | 314 | 360 | 0 | Rec. | 720 | 2.293 | R | 6 | 135 | 205000 | 395 | 0.27925 | CFRP | Strip | U | 235000 | 0.22 | 4200 | 40 | 120 | 282.6 | 90 | 45 | 310 | 35 | 2.4446 | 126.808
43 |  | V10_A | 32.8 | 150 | 300 | 261 | 300 | 0 | Rec. | 6: 740; 7: 2.8352; 8: NA; 14: CFRP; 15: Strip | U | 230000 | 0.111 | 3400 | 50 | 100 | 234.9 | 90 | 45 | 107.485 | 82.4 | 3.4099 | 63.0438
44 |  | V10_B | 32.8 | 150 | 300 | 261 | 300 | 0 | Rec. | 6: 740; 7: 2.8352; 8: NA; 14: CFRP; 15: Strip | U | 230000 | 0.111 | 3400 | 50 | 100 | 234.9 | 90 | 45 | 104.29 | 94.74 | 3.3085 | 63.0438
45 |  | V17_A | 32.8 | 150 | 300 | 261 | 300 | 0 | Rec. | 6: 740; 7: 2.8352; 8: NA; 14: CFRP; 15: Strip | U | 230000 | 0.111 | 3400 | 50 | 100 | 234.9 | 90 | 45 | 115.19 | 116.54 | 3.6543 | 63.0438
46 |  | V11_A | 32.8 | 150 | 300 | 261 | 300 | 0 | Rec. | 6: 741; 7: 2.8391; 8: NA; 14: CFRP; 15: Strip | U | 230000 | 0.111 | 3400 | 50 | 100 | 234.9 | 90 | 45 | 107.485 | 101.13 | 3.4099 | 63.0438
47 | Beber and Campos Filho 2005 | V11_B | 32.8 | 150 | 300 | 261 | 300 | 0 | Rec. | 6: 742; 7: 2.8429; 8: NA; 14: CFRP; 15: Strip | U | 230000 | 0.111 | 3400 | 50 | 100 | 234.9 | 90 | 45 | 105.99 | 98.14 | 3.3624 | 63.0438
48 |  | V17_B | 32.8 | 150 | 300 | 261 | 300 | 0 | Rec. | 6: 743; 7: 2.8467; 8: NA; 14: CFRP; 15: Strip | U | 230000 | 0.111 | 3400 | 50 | 100 | 234.9 | 90 | 45 | 102.785 | 91.73 | 3.2607 | 63.0438
49 |  | V19_A | 32.8 | 150 | 300 | 261 | 300 | 0 | Rec. | 6: 744; 7: 2.8506; 8: NA; 14: CFRP; 15: Strip | U | 230000 | 0.111 | 3400 | 50 | 141.4 | 234.9 | 45 | 45 | 118.415 | 122.99 | 3.7061 | 63.9024
50 |  | V19_B | 32.8 | 150 | 300 | 261 | 300 | 0 | Rec. | 6: 745; 7: 2.8544; 8: NA; 14: CFRP; 15: Strip | U | 230000 | 0.111 | 3400 | 50 | 141.4 | 234.9 | 45 | 45 | 115.13 | 116.42 | 3.6033 | 63.9024
51 |  | V15_B | 32.8 | 150 | 300 | 261 | 300 | 0 | Rec. | 6: 746; 7: 2.8582; 8: NA; 14: CFRP; 15: Sheet | U | 230000 | 0.111 | 3400 | 1 | 1 | 234.9 | 90 | 45 | 138.37 | 162.9 | 3.7625 | 73.5529
52 |  | V16_B | 32.8 | 150 | 300 | 261 | 300 | 0 | Rec. | 6: 747; 7: 2.8621; 8: NA; 14: CFRP; 15: Sheet | U | 230000 | 0.111 | 3400 | 1 | 1 | 234.9 | 90 | 45 | 112.425 | 111.01 | 3.057 | 73.5529
53 |  | T6NS-C45 | 44.1 | 140 | 600 | 520 | 600 | 150 | T | 6: 1550; 7: 2.9808; 8: NA; 14: CFRP; 15: Strip | U | 230000 | 0.11 | 3400 | 50 | 141.4 | 318 | 45 | 45 | 213.6 | 103.5 | 2.052 | 104.0938
54 | Deniaud and Cheng 2001 | T6S4-C90 | 44.1 | 140 | 600 | 520 | 600 | 150 | T | 1550 | 2.9808 | R | 6 | 400 | 200000 | 520 | 0.10098 | CFRP | Strip | U | 230000 | 0.11 | 3400 | 50 | 100 | 318 | 90 | 45 | 272.8 | 85.25 | 1.9283 | 141.4686
55 |  | T6S4-G45 | 44.1 | 140 | 600 | 520 | 600 | 150 | T | 1550 | 2.9808 | R | 6 | 400 | 200000 | 520 | 0.10098 | GFRP | Sheet | U | 17700 | 1.8 | 106 | 1 | 1 | 318 | 90 | 45 | 297.45 | 109.9 | 1.8214 | 163.3088
56 |  | C-1 | 37.2 | 300 | 300 | 245 | 300 | 55 | Rec. | 6: 1000; 7: 4.0816; 8: NA; 14: CFRP; 15: Sheet | U | 230000 | 0.167 | 3400 | 1 | 1 | 165.5 | 90 | 45 | 165 | 53 | 1.5805 | 104.3998
57 | Adhikary et al. 2004 | A-1 | 39.6 | 300 | 300 | 245 | 300 | 55 | Rec. | 6: 1000; 7: 4.0816; 8: NA; 14: AFRP; 15: Sheet | U | 120000 | 0.286 | 2000 | 1 | 1 | 165.5 | 90 | 45 | 155 | 43 | 1.4731 | 105.2179
Note on M32: Chen Guangming: Check with De Lorenzis
Note on G56: Chen Guangming: Guess from the section information