## Sheet1
Nx,y |  | 1 | 2 | 3 | 4 | 5 |  |  |  | 6 | 7 | 8 | 9 | 10 | 11 | 12 | 13 | 14 | 15 |  | 16 | 17 | 18 | 19 | 20 | 21 | 22 | 23 | 24 | 25
|  |  | Concrete strength |  | Beam Dimension (all in mm) |  |  |  |  | 9: Steel stirrups; 15: FRP shear reinforcement | [8 empty] | Test results
| Reference | Specimens | f'c | bw | h | d | dfrp | dfrp,t | Section | s | s/d | Bar typea | D | Ss | Es | fy | rs% | FRP type | Configuration | Form | Ef | tf | ff | Wf | Sf | hf,e | b | q | Vtotal,test | Vf,test | (400/d)^0.25 | vr | As,min | vc_0 | vc | Vc,model | Vs,model | Dfrp | Vf,model | Vtotal,model,design | Vtotal,model,nominal | ME
1 |  | PC1 | 40 | 130 | 450 | 425 | 450 | 0 | Rec. | 900 | 2.1176 | R | 6 | 300 | 210000 | 240 | 0.145 | CFRP | Strip | W | 105000 | 0.43 | 1400 | 40 | 200 | 382.5 | 90 | 45 | 177.5 | 67.5 | 0.98496 | 0.4 | 224.1379 | 0.77812 | 0.91009 | 40.226 | 16.7271 | 0.5 | 29.4739 | 86.427 | 106.3515 | 1.669 | 50.2825 | 19.2265 | 36.8424 | 1120
2 | Diagana et al. 2003 | PC2 | 40 | 130 | 450 | 425 | 450 | 0 | Rec. | 900 | 2.1176 | R | 6 | 300 | 210000 | 240 | 0.145 | CFRP | Strip | W | 105000 | 0.43 | 1400 | 40 | 250 | 382.5 | 90 | 45 | 155 | 45 | 0.98496 | 0.4 | 224.1379 | 0.77812 | 0.91009 | 40.226 | 16.7271 | 0.5 | 23.5791 | 80.5323 | 98.983 | 1.5659 | 50.2825 | 19.2265 | 29.4739 | 1120
3 |  | PC3 | 40 | 130 | 450 | 425 | 450 | 0 | Rec. | 900 | 2.1176 | R | 6 | 300 | 210000 | 240 | 0.145 | CFRP | Strip | W | 105000 | 0.43 | 1400 | 40 | 300 | 382.5 | 45 | 45 | 145.5 | 35.5 | 0.98496 | 0.4 | 224.1379 | 0.77812 | 0.91009 | 40.226 | 16.7271 | 0.5 | 27.7883 | 84.7414 | 104.2444 | 1.3958 | 50.2825 | 19.2265 | 34.7353 | 1120
4 |  | PC4 | 40 | 130 | 450 | 425 | 450 | 0 | Rec. | 900 | 2.1176 | R | 6 | 300 | 210000 | 240 | 0.145 | CFRP | Strip | W | 105000 | 0.43 | 1400 | 40 | 350 | 382.5 | 45 | 45 | 132 | 22 | 0.98496 | 0.4 | 224.1379 | 0.77812 | 0.91009 | 40.226 | 16.7271 | 0.5 | 23.8185 | 80.7716 | 99.2822 | 1.3295 | 50.2825 | 19.2265 | 29.7732 | 1120
5 |  | C-2 | 41 | 300 | 300 | 245 | 300 | 0 | Rec. | 1000 | 4.0816 | NA | 0 |  |  |  |  | CFRP | Sheet | W | 230000 | 0.167 | 3400 | 1 | 1 | 220.5 | 90 | 45 | 228.5 | 58.25 | 1.1304 | 0.40664 | 701.1021 | 0.893 | 1.0531 | 61.9216 | 0 | 0.5 | 80.1279 | 142.0496 | 177.562 | 1.2869 | 77.4021 | 0 | 100.1599 | 2720
6 |  | C-3 | 41.1 | 300 | 300 | 245 | 300 | 0 | Rec. | 1000 | 4.0816 | NA | 0 |  |  |  |  | CFRP | Sheet | W | 230000 | 0.167 | 3400 | 1 | 1 | 220.5 | 90 | 45 | 237.5 | 62.75 | 1.1304 | 0.4073 | 702.2416 | 0.893 | 1.0539 | 61.972 | 0 | 0.5 | 80.1279 | 142.0999 | 177.6249 | 1.3371 | 77.4649 | 0 | 100.1599 | 2720
7 | Adhikary et al. 2004 | C-4 | 42.4 | 300 | 300 | 245 | 300 | 0 | Rec. | 1000 | 4.0816 | NA | 0 |  |  |  |  | CFRP | Sheet | W | 230000 | 0.167 | 3400 | 1 | 1 | 220.5 | 90 | 45 | 250 | 69 | 1.1304 | 0.41584 | 716.9726 | 0.893 | 1.0649 | 62.6186 | 0 | 0.5 | 80.1279 | 142.7465 | 178.4331 | 1.4011 | 78.2732 | 0 | 100.1599 | 2720
8 |  | A-2 | 41.8 | 300 | 300 | 245 | 300 | 0 | Rec. | 1000 | 4.0816 | NA | 0 |  |  |  |  | AFRP | Sheet | W | 120000 | 0.286 | 2000 | 1 | 1 | 220.5 | 90 | 45 | 200 | 44 | 1.1304 | 0.41191 | 710.1927 | 0.893 | 1.0599 | 62.3218 | 0 | 0.5 | 80.7206 | 143.0424 | 178.803 | 1.1185 | 77.9022 | 0 | 100.9008 | 1600
9 |  | A-3 | 43.9 | 300 | 300 | 245 | 300 | 0 | Rec. | 1000 | 4.0816 | NA | 0 |  |  |  |  | AFRP | Sheet | W | 120000 | 0.286 | 2000 | 1 | 1 | 220.5 | 90 | 45 | 245 | 66.5 | 1.1304 | 0.42559 | 733.7842 | 0.893 | 1.0774 | 63.3485 | 0 | 0.5 | 80.7206 | 144.0691 | 180.0864 | 1.3605 | 79.1856 | 0 | 100.9008 | 1600
10 |  | A-4 | 43.5 | 300 | 300 | 245 | 300 | 0 | Rec. | 1000 | 4.0816 | NA | 0 |  |  |  |  | AFRP | Sheet | W | 120000 | 0.286 | 2000 | 1 | 1 | 220.5 | 90 | 45 | 244 | 66 | 1.1304 | 0.42301 | 729.3201 | 0.893 | 1.0741 | 63.1555 | 0 | 0.5 | 80.7206 | 143.8761 | 179.8451 | 1.3567 | 78.9443 | 0 | 100.9008 | 1600
11 |  | 245W | 46 | 180 | 500 | 416 | 500 | 0 | Rec. | 1250 | 3.0048 | NA | 0 |  |  |  |  | CFRP | Sheet | W | 234000 | 0.18182 | 4500 | 1 | 1.4142 | 374.4 | 45 | 30 | 338 | NA | 0.99024 | 0.43906 | 567.7518 | 0.78229 | 0.95861 | 57.4245 | 0 | 0.5 | 196.0495 | 253.4739 | 316.8424 | 1.0668 | 71.7806 | 0 | 245.0618 | 3600
12 | Corolin and Taljsten 2005 | 290W | 52 | 180 | 500 | 416 | 500 | 0 | Rec. | 1250 | 3.0048 | NA | 0 |  |  |  |  | CFRP | Sheet | W | 234000 | 0.18182 | 4500 | 1 | 1 | 374.4 | 90 | 30 | 367 | NA | 0.99024 | 0.47646 | 616.1061 | 0.78229 | 0.9986 | 59.8199 | 0 | 0.5 | 196.0495 | 255.8694 | 319.8367 | 1.1475 | 74.7749 | 0 | 245.0618 | 3600
13 |  | 290WR | 46 | 180 | 500 | 416 | 500 | 0 | Rec. | 1250 | 3.0048 | NA | 0 |  |  |  |  | CFRP | Sheet | W | 234000 | 0.18182 | 4500 | 1 | 1 | 374.4 | 90 | 30 | 388 | NA | 0.99024 | 0.43906 | 567.7518 | 0.78229 | 0.95861 | 57.4245 | 0 | 0.5 | 196.0495 | 253.4739 | 316.8424 | 1.2246 | 71.7806 | 0 | 245.0618 | 3600
14 | Monti and Liotta 2007 | W45+ | 13.3 | 250 | 450 | 400 | 450 | 0 | Rec. | 1400 | 3.5 | D | 8 | 400 | 200000 | 500 | 0.10053 | CFRP | Strip | W | 390000 | 0.22 | 3000 | 50 | 100 | 360 | 90 | 45 | 158.5 | NA | 1 | 0.4 | 321.8391 | 0.79 | 0.79 | 63.2 | 43.731 | 0.5 | 76.032 | 182.963 | 224.3055 | 0.70663 | 79 | 50.2655 | 95.04 | 2400
15 |  | SB-F1 | 30.9 | 76 | 180 | 155 | 180 | 0 | Rec. | 450 | 2.9032 | R | 4 | 120 | 200000 | 500 | 0.27558 | CFRP | Strip | W | 235000 | 0.11 | 4200 | 20 | 60 | 139.5 | 90 | 45 | 66.1 | 25.35 | 1.2675 | 0.4 | 31.4483 | 1.0013 | 1.0746 | 10.1267 | 14.1215 | 0.5 | 13.7491 | 37.9973 | 46.0763 | 1.4346 | 12.6584 | 16.2316 | 17.1864 | 3360
16 |  | SB-F2 | 30.9 | 76 | 180 | 155 | 180 | 0 | Rec. | 450 | 2.9032 | R | 4 | 120 | 200000 | 500 | 0.27558 | CFRP | Strip | W | 235000 | 0.11 | 4200 | 20 | 60 | 139.5 | 90 | 45 | 66.65 | 25.9 | 1.2675 | 0.4 | 31.4483 | 1.0013 | 1.0746 | 10.1267 | 14.1215 | 0.5 | 13.7491 | 37.9973 | 46.0763 | 1.4465 | 12.6584 | 16.2316 | 17.1864 | 3360
17 | Leung et al. 2007 | MB-F1 | 30.9 | 150 | 360 | 305 | 360 | 0 | Rec. | 900 | 2.9508 | R | 6 | 135 | 200000 | 500 | 0.27925 | CFRP | Strip | W | 235000 | 0.22 | 4200 | 40 | 120 | 274.5 | 90 | 45 | 236.35 | 86.5 | 1.0701 | 0.4 | 124.1379 | 0.84541 | 0.90728 | 33.2063 | 55.5748 | 0.5 | 54.1094 | 142.8906 | 173.0238 | 1.366 | 41.5079 | 63.8791 | 67.6368 | 3360
18 |  | MB-F2 | 30.9 | 150 | 360 | 305 | 360 | 0 | Rec. | 900 | 2.9508 | R | 6 | 135 | 200000 | 500 | 0.27925 | CFRP | Strip | W | 235000 | 0.22 | 4200 | 40 | 120 | 274.5 | 90 | 45 | 250.3 | 100.45 | 1.0701 | 0.4 | 124.1379 | 0.84541 | 0.90728 | 33.2063 | 55.5748 | 0.5 | 54.1094 | 142.8906 | 173.0238 | 1.4466 | 41.5079 | 63.8791 | 67.6368 | 3360
19 |  | LB-F1 | 30.9 | 300 | 720 | 660 | 720 | 0 | Rec. | 1800 | 2.7273 | R | 8 | 240 | 200000 | 500 | 0.13963 | CFRP | Strip | W | 235000 | 0.44 | 4200 | 80 | 240 | 594 | 90 | 45 | 871.55 | 333.55 | 0.88233 | 0.4 | 496.5517 | 0.69704 | 0.74805 | 118.4907 | 120.2602 | 0.5 | 234.1786 | 472.9294 | 579.0666 | 1.5051 | 148.1133 | 138.2301 | 292.7232 | 3360
20 |  | LB-F2 | 30.9 | 300 | 720 | 660 | 720 | 0 | Rec. | 1800 | 2.7273 | R | 8 | 240 | 200000 | 500 | 0.13963 | CFRP | Strip | W | 235000 | 0.44 | 4200 | 80 | 240 | 594 | 90 | 45 | 881.15 | 343.15 | 0.88233 | 0.4 | 496.5517 | 0.69704 | 0.74805 | 118.4907 | 120.2602 | 0.5 | 234.1786 | 472.9294 | 579.0666 | 1.5217 | 148.1133 | 138.2301 | 292.7232 | 3360
21 |  | ST1b | 41.03 | 150 | 350 | 300 | 350 | 0 | Rec. | 900 | 3 | R | 6 | 160 | 200000 | 494.5 | 0.23562 | GFRP | Sheet | W | 75900 | 0.12 | 3600 | 1 | 1 | 270 | 90 | 45 | 242 | NA | 1.0746 | 0.40684 | 127.6642 | 0.84891 | 1.0013 | 36.0483 | 45.6152 | 0.5 | 74.6496 | 156.3131 | 190.8036 | 1.2683 | 45.0604 | 52.4312 | 93.312 | 2880
22 | Ianniruberto et al. 2004 | ST2b | 41.03 | 150 | 350 | 300 | 350 | 0 | Rec. | 900 | 3 | R | 6 | 160 | 200000 | 494.5 | 0.23562 | GFRP | Sheet | W | 75900 | 0.24 | 3600 | 1 | 1 | 270 | 90 | 45 | 270 | NA | 1.0746 | 0.40684 | 127.6642 | 0.84891 | 1.0013 | 36.0483 | 45.6152 | 0.5 | 149.2992 | 230.5968 | 284.1156 | 0.95032 | 45.0604 | 52.4312 | 186.624 | 2880
23 |  | ST3a | 41.03 | 150 | 350 | 300 | 350 | 0 | Rec. | 900 | 3 | R | 6 | 160 | 200000 | 494.5 | 0.23562 | GFRP | Sheet | W | 75900 | 0.36 | 3600 | 1 | 1 | 270 | 90 | 45 | 318 | NA | 1.0746 | 0.40684 | 127.6642 | 0.84891 | 1.0013 | 36.0483 | 45.6152 | 0.5 | 223.9488 | 230.5968 | 288.246 | 1.1032 | 45.0604 | 52.4312 | 279.936 | 2880
24 |  | ST3b | 41.03 | 150 | 350 | 300 | 350 | 0 | Rec. | 900 | 3 | R | 6 | 160 | 200000 | 494.5 | 0.23562 | GFRP | Sheet | W | 75900 | 0.36 | 3600 | 1 | 1 | 270 | 90 | 45 | 279 | NA | 1.0746 | 0.40684 | 127.6642 | 0.84891 | 1.0013 | 36.0483 | 45.6152 | 0.5 | 223.9488 | 230.5968 | 288.246 | 0.96792 | 45.0604 | 52.4312 | 279.936 | 2880
25 |  | V4L | 24 | 250 | 420 | 362 | 420 | 0 | Rec. | 1360 | 3.7569 | R | 8 | 380 | 200000 | 430 | 0.10582 | CFRP | Strip | W | 240000 | 0.293 | 4000 | 300 | 500 | 325.8 | 90 | 45 | 271 | NA | 1.0253 | 0.4 | 363.5392 | 0.80996 | 0.80996 | 58.6413 | 35.8272 | 0.5 | 146.6256 | 241.0941 | 297.7643 | 0.91012 | 73.3016 | 41.1807 | 183.282 | 3200
26 | Alzate et al. 2009 | V4C | 24 | 250 | 420 | 362 | 420 | 0 | Rec. | 1150 | 3.1768 | R | 8 | 380 | 200000 | 430 | 0.10582 | CFRP | Strip | W | 240000 | 0.293 | 4000 | 300 | 500 | 325.8 | 90 | 45 | 271 | NA | 1.0253 | 0.4 | 307.4044 | 0.80996 | 0.80996 | 58.6413 | 35.8272 | 0.5 | 146.6256 | 241.0941 | 297.7643 | 0.91012 | 73.3016 | 41.1807 | 183.282 | 3200
27 |  | V6L | 22.6 | 250 | 420 | 362 | 420 | 0 | Rec. | 1360 | 3.7569 | R | 8 | 380 | 200000 | 430 | 0.10582 | CFRP | Strip | W | 227000 | 0.165 | 3800 | 300 | 500 | 325.8 | 90 | 45 | 279 | NA | 1.0253 | 0.4 | 363.5392 | 0.80996 | 0.80996 | 58.6413 | 35.8272 | 0.5 | 78.4422 | 172.9107 | 212.535 | 1.3127 | 73.3016 | 41.1807 | 98.0528 | 3040
28 |  | V6C | 22.6 | 250 | 420 | 362 | 420 | 0 | Rec. | 1150 | 3.1768 | R | 8 | 380 | 200000 | 430 | 0.10582 | CFRP | Strip | W | 227000 | 0.165 | 3800 | 300 | 500 | 325.8 | 90 | 45 | 318 | NA | 1.0253 | 0.4 | 307.4044 | 0.80996 | 0.80996 | 58.6413 | 35.8272 | 0.5 | 78.4422 | 172.9107 | 212.535 | 1.4962 | 73.3016 | 41.1807 | 98.0528 | 3040
29 |  | 6 | 45.7 | 150 | 400 | 355 | 400 | 0 | T | 1070 | 3.0141 | R | 4.2 | 170 | 177649.7696 | 771 | 0.10866 | CFRP | Strip | W | 228000 | 0.165 | 3790 | 150 | 230 | 319.5 | 90 | 45 | 325 | 139 | 1.0303 | 0.43715 | 104.6001 | 0.81393 | 0.9952 | 42.3955 | 38.8125 | 0.5 | 83.3945 | 164.6025 | 201.8496 | 1.6101 | 52.9944 | 44.6121 | 104.2431 | 3032
30 | Melo et al. 2006 | 7 | 45.8 | 150 | 400 | 355 | 400 | 0 | T | 1070 | 3.0141 | R | 4.2 | 170 | 177649.7696 | 772 | 0.10866 | CFRP | Strip | W | 228000 | 0.33 | 3790 | 150 | 230 | 319.5 | 90 | 45 | 389 | 203 | 1.0303 | 0.43779 | 104.617 | 0.81393 | 0.99593 | 42.4264 | 38.8628 | 0.5 | 166.789 | 248.0783 | 306.1892 | 1.2705 | 53.033 | 44.6699 | 208.4863 | 3032
31 | (FRPRCS-6) | 8 | 46.6 | 150 | 400 | 355 | 400 | 0 | T | 1070 | 3.0141 | R | 4.2 | 170 | 177649.7696 | 773 | 0.10866 | CFRP | Strip | W | 228000 | 0.33 | 3790 | 150 | 230 | 319.5 | 45 | 45 | 306 | 120 | 1.0303 | 0.44287 | 105.6948 | 0.81393 | 1.0017 | 42.672 | 38.9132 | 0.5 | 235.8753 | 290.8055 | 363.5068 | 0.8418 | 53.34 | 44.7278 | 294.8441 | 3032
32 |  | AN-1/5Z-3 | 35.1 | 125 | 200 | 165 | 200 | 0 | Rec. | 495 | 3 | NA | 0 |  |  |  |  | CFRP | Strip | W | 230000 | 0.11 | 3480 | 20 | 100 | 148.5 | 90 | 45 | 64.05 | NA | 1.2478 | 0.4 | 142.2414 | 0.98576 | 1.1038 | 18.2128 | 0 | 0.5 | 7.2763 | 25.4891 | 31.8614 | 2.0103 | 22.766 | 0 | 9.0953 | 2784
33 |  | AN-1/2Z-3 | 32.4 | 125 | 200 | 165 | 200 | 0 | Rec. | 495 | 3 | NA | 0 |  |  |  |  | CFRP | Strip | W | 230000 | 0.11 | 3480 | 50 | 100 | 148.5 | 90 | 45 | 93.35 | NA | 1.2478 | 0.4 | 142.2414 | 0.98576 | 1.0747 | 17.7333 | 0 | 0.5 | 18.1907 | 35.924 | 44.905 | 2.0788 | 22.1666 | 0 | 22.7383 | 2784
34 | Miyauchi et al. 1997 | AS150-1/5Z-2.7S | 35 | 125 | 200 | 165 | 200 | 0 | Rec. | 445.5 | 2.7 | D | 6 | 150 | 200000 | 418 | 0.30159 | CFRP | Strip | W | 230000 | 0.11 | 3480 | 20 | 100 | 148.5 | 90 | 45 | 91.1 | NA | 1.2478 | 0.4 | 61.2523 | 0.98576 | 1.1028 | 18.1955 | 22.6209 | 0.5 | 7.2763 | 48.0927 | 57.8408 | 1.575 | 22.7444 | 26.0011 | 9.0953 | 2784
35 |  | AN-1/5Z-2.4 | 32.4 | 125 | 200 | 165 | 200 | 0 | Rec. | 396 | 2.4 | NA | 0 |  |  |  |  | CFRP | Strip | W | 230000 | 0.11 | 3480 | 20 | 100 | 148.5 | 90 | 45 | 62.75 | NA | 1.2478 | 0.4 | 113.7931 | 0.98576 | 1.0747 | 17.7333 | 0 | 0.5 | 7.2763 | 25.0096 | 31.262 | 2.0072 | 22.1666 | 0 | 9.0953 | 2784
36 |  | AN-1/5Z-1.8 | 32.4 | 125 | 200 | 165 | 200 | 0 | Rec. | 297 | 1.8 | NA | 0 |  |  |  |  | CFRP | Strip | W | 230000 | 0.11 | 3480 | 20 | 100 | 148.5 | 90 | 45 | 73.65 | NA | 1.2478 | 0.4 | 85.3448 | 0.98576 | 1.0747 | 17.7333 | 0 | 0.5 | 7.2763 | 25.0096 | 31.262 | 2.3559 | 22.1666 | 0 | 9.0953 | 2784
37 |  | CN-1/2Z-2 | 39.1 | 125 | 200 | 165 | 200 | 0 | Rec. | 330 | 2 | NA | 0 |  |  |  |  | CFRP | Strip | W | 230000 | 0.11 | 3480 | 50 | 100 | 148.5 | 90 | 45 | 93.1 | NA | 1.2478 | 0.4 | 94.8276 | 0.98576 | 1.1442 | 18.8799 | 0 | 0.5 | 18.1907 | 37.0706 | 46.3382 | 2.0091 | 23.5999 | 0 | 22.7383 | 2784
38 |  | AS1 | 43 | 150 | 300 | 272 | 300 | 0 | Rec. | 799.68 | 2.94 | NA | 0 |  |  |  |  | AFRP | Strip | W | 73000 | 0.044 | 2700 | 200 | 200 | 244.8 | 90 | 45 | 91 | NA | 1.1012 | 0.41976 | 289.3725 | 0.86996 | 1.0423 | 34.022 | 0 | 0.5 | 18.6126 | 52.6346 | 65.7933 | 1.3831 | 42.5275 | 0 | 23.2658 | 2160
39 |  | AS2 | 43 | 150 | 300 | 272 | 300 | 0 | Rec. | 799.68 | 2.94 | NA | 0 |  |  |  |  | AFRP | Strip | W | 73000 | 0.044 | 2700 | 100 | 200 | 244.8 | 90 | 45 | 90 | NA | 1.1012 | 0.41976 | 289.3725 | 0.86996 | 1.0423 | 34.022 | 0 | 0.5 | 9.3063 | 43.3283 | 54.1604 | 1.6617 | 42.5275 | 0 | 11.6329 | 2160
40 |  | AS3 | 44.8 | 150 | 300 | 272 | 300 | 0 | Rec. | 799.68 | 2.94 | NA | 0 |  |  |  |  | AFRP | Strip | W | 73000 | 0.088 | 2700 | 200 | 200 | 244.8 | 90 | 45 | 114 | NA | 1.1012 | 0.43139 | 297.3927 | 0.86996 | 1.0567 | 34.4902 | 0 | 0.5 | 37.2253 | 71.7155 | 89.6444 | 1.2717 | 43.1128 | 0 | 46.5316 | 2160
41 |  | CS1 | 40.5 | 300 | 300 | 257 | 300 | 0 | Rec. | 760.72 | 2.96 | NA | 0 |  |  |  |  | CFRP | Strip | W | 244000 | 0.111 | 4200 | 200 | 200 | 231.3 | 90 | 45 | 214 | NA | 1.1169 | 0.40333 | 528.9974 | 0.88239 | 1.0363 | 63.9207 | 0 | 0.5 | 69.0125 | 132.9332 | 166.1665 | 1.2879 | 79.9009 | 0 | 86.2656 | 3360
42 |  | CS2 | 40.5 | 300 | 300 | 257 | 300 | 0 | Rec. | 809.55 | 3.15 | NA | 0 |  |  |  |  | CFRP | Strip | W | 244000 | 0.111 | 4200 | 100 | 200 | 231.3 | 90 | 45 | 159 | NA | 1.1169 | 0.40333 | 562.9533 | 0.88239 | 1.0363 | 63.9207 | 0 | 0.5 | 34.5063 | 98.427 | 123.0337 | 1.2923 | 79.9009 | 0 | 43.1328 | 3360
43 |  | CS3 | 44.8 | 150 | 300 | 257 | 300 | 0 | Rec. | 809.55 | 3.15 | NA | 0 |  |  |  |  | CFRP | Strip | W | 244000 | 0.111 | 4200 | 100 | 200 | 231.3 | 90 | 45 | 116 | NA | 1.1169 | 0.43139 | 301.0632 | 0.88239 | 1.0718 | 33.0536 | 0 | 0.5 | 34.5063 | 67.5599 | 84.4499 | 1.3736 | 41.317 | 0 | 43.1328 | 3360
44 |  | AB1 | 41.9 | 150 | 300 | 253 | 300 | 0 | Rec. | 809.6 | 3.2 | NA | 0 |  |  |  |  | AFRP | Strip | W | 73000 | 0.044 | 2700 | 200 | 200 | 227.7 | 90 | 45 | 110 | NA | 1.1213 | 0.41257 | 287.9443 | 0.88585 | 1.0523 | 31.9464 | 0 | 0.5 | 17.3125 | 49.2589 | 61.5736 | 1.7865 | 39.933 | 0 | 21.6406 | 2160
45 | Umezu et al. 1997 | AB2 | 45.6 | 300 | 300 | 253 | 300 | 0 | Rec. | 809.6 | 3.2 | NA | 0 |  |  |  |  | AFRP | Strip | W | 73000 | 0.044 | 2700 | 200 | 200 | 227.7 | 90 | 45 | 173 | NA | 1.1213 | 0.43651 | 609.3111 | 0.88585 | 1.0824 | 65.7207 | 0 | 0.5 | 17.3125 | 83.0332 | 103.7914 | 1.6668 | 82.1508 | 0 | 21.6406 | 2160
46 |  | AB3 | 41.9 | 300 | 300 | 253 | 300 | 0 | Rec. | 809.6 | 3.2 | NA | 0 |  |  |  |  | AFRP | Strip | W | 73000 | 0.088 | 2700 | 200 | 200 | 227.7 | 90 | 45 | 209 | NA | 1.1213 | 0.41257 | 575.8886 | 0.88585 | 1.0523 | 63.8928 | 0 | 0.5 | 34.625 | 98.5177 | 123.1472 | 1.6972 | 79.866 | 0 | 43.2812 | 2160
47 |  | AB4 | 41.9 | 300 | 300 | 253 | 300 | 0 | Rec. | 809.6 | 3.2 | NA | 0 |  |  |  |  | AFRP | Strip | W | 73000 | 0.088 | 2700 | 200 | 200 | 227.7 | 90 | 45 | 224 | NA | 1.1213 | 0.41257 | 575.8886 | 0.88585 | 1.0523 | 63.8928 | 0 | 0.5 | 34.625 | 98.5177 | 123.1472 | 1.819 | 79.866 | 0 | 43.2812 | 2160
48 |  | AB5 | 42.7 | 300 | 300 | 253 | 300 | 0 | Rec. | 809.6 | 3.2 | NA | 0 |  |  |  |  | AFRP | Strip | W | 73000 | 0.144 | 2700 | 200 | 200 | 227.7 | 90 | 45 | 254 | NA | 1.1213 | 0.4178 | 583.1958 | 0.88585 | 1.0589 | 64.2968 | 0 | 0.5 | 56.659 | 120.9559 | 151.1949 | 1.68 | 80.3711 | 0 | 70.8238 | 2160
49 |  | AB8 | 43.5 | 600 | 300 | 253 | 300 | 0 | Rec. | 809.6 | 3.2 | NA | 0 |  |  |  |  | AFRP | Strip | W | 73000 | 0.144 | 2700 | 200 | 200 | 227.7 | 90 | 45 | 424 | NA | 1.1213 | 0.42301 | 1180.9151 | 0.88585 | 1.0655 | 129.3918 | 0 | 0.5 | 56.659 | 186.0509 | 232.5636 | 1.8232 | 161.7398 | 0 | 70.8238 | 2160
50 |  | AB9 | 39.9 | 450 | 450 | 399 | 450 | 0 | Rec. | 1200.99 | 3.01 | NA | 0 |  |  |  |  | AFRP | Strip | W | 73000 | 0.144 | 2700 | 200 | 200 | 359.1 | 90 | 45 | 379 | NA | 1.0006 | 0.4 | 1242.4034 | 0.79049 | 0.9238 | 132.6942 | 0 | 0.5 | 89.3556 | 222.0498 | 277.5622 | 1.3655 | 165.8677 | 0 | 111.6945 | 2160
51 |  | AB10 | 39.9 | 550 | 550 | 499 | 550 | 0 | Rec. | 1501.99 | 3.01 | NA | 0 |  |  |  |  | AFRP | Strip | W | 73000 | 0.144 | 2700 | 200 | 200 | 449.1 | 90 | 45 | 569 | NA | 0.94622 | 0.4 | 1899.0678 | 0.74751 | 0.87356 | 191.7996 | 0 | 0.5 | 111.7505 | 303.5501 | 379.4376 | 1.4996 | 239.7496 | 0 | 139.6881 | 2160
52 |  | AB11 | 40.6 | 550 | 550 | 499 | 550 | 0 | Rec. | 1501.99 | 3.01 | NA | 0 |  |  |  |  | AFRP | Strip | W | 73000 | 0.288 | 2700 | 200 | 200 | 449.1 | 90 | 45 | 662 | NA | 0.94622 | 0.40399 | 1918.0113 | 0.74751 | 0.87864 | 192.9148 | 0 | 0.5 | 223.5009 | 416.4157 | 520.5196 | 1.2718 | 241.1435 | 0 | 279.3761 | 2160
53 | Taerwe et al. 1997 | BS7 | 34.7 | 200 | 450 | 395 | 450 | 0 | Rec. | 1248.2 | 3.16 | R | 6 | 400 | 200000 | 486.1 | 0.070686 | CFRP | Strip | W | 240000 | 0.11 | 3400 | 50 | 200 | 355.5 | 90 | 45 | 236 | NA | 1.0031 | 0.4 | 236.1181 | 0.79249 | 0.88401 | 55.8693 | 23.6159 | 0.5 | 21.2731 | 100.7583 | 123.5727 | 1.9098 | 69.8366 | 27.1447 | 26.5914 | 2720